## Sheet1
COMPANY | CFMI | CFMI | CFMI | CFMI | IAE | IAE | IAE | IAE
Engine type | CFM 56 | CFM 56 | CFM 56 | CFM 56 | V2500 | V2522 | V2533 | V2525
Engine model | 3C1 | 5A1 | 5C2 | 7B20 | A1 | A5 | A5 | D5
TO (ISA SLS)
Thrust (lb) | 23500 | 25000 | 31200 | 20600+ | 25000 | 22000 | 33000 | 25000
Flat rating (°C) | 30 | 30 | 30 |  | 30 | 30 | 30 | 30
Bypass ratio | 4.8 | 6 | 6.4 |  | 5.4 | 5 | 4.6 | 4.8
Pressure ratio | 25.7 | 26.5 | 31.5 |  | 29.4 | 24.9 | 33.4 | 27.7
Mass flow (lb/s) | 710 | 852 | 1065 |  | 781 | 738 | 848 | 784
SFC (lb/hr/lb) | 0.33 | 0.33 | 0.32 | 0.36 | 0.35 | 0.34 | 0.37 | 0.36
CLIMB
Max. thrust (lb) | 5540 | 5670 | 7580 |  | 5620 | 5550 | 6225 | 6061
Flat rating (°C) |  |  |  |  | ISA+10 | ISA+10 | ISA+10 | ISA+10
CRUISE
Altitude (ft) | 35000 | 35000 | 35000 |  | 35000 | 35000 | 35000 | 35000
Mach number | 0.8 | 0.8 | 0.8 |  | 0.8 | 0.8 | 0.8 | 0.8
Thrust (lb) |  |  |  |  | 5070 | 5185 | 5725 | 5773
Thrust lapse rate |  |  |  |  | 0.202 | 0.235 | 0.174 | 0.23092
Flat rating (°C) |  |  |  |  | ISA+10 | ISA+10 | ISA+10 | ISA+10
Sfc lb/hr/lb | 0.667 | 0.596 | 0.545 |  | 0.581 | 0.574 | 0.574 | 0.574
DIMENSIONS
Length (m) | 2.362 | 2.51 | 2.616 | 2.499 | 3.2 | 3.204 | 3.204 | 3.204
Fan diameter (m) | 1.6 | 1.83 | 1.945 | 1.651 | 1.681 | 1.681 | 1.681 | 1.681
Basic eng. wt. (lb) | 4301 | 4860 | 5700 | 5234 | 5210 | 5252 | 5230 | 5252
LAYOUT
Number of shafts | 2 | 2 | 2 | 2 | 2 | 2 | 2 | 2
Compressor | 1+3LP 9HP | 1+3LP 9HP | 1+4LP 9HP | 3LP 9HP | 1+4LP 10HP | 1+4LP 10HP | 1+4LP 10HP | 1+4LP 10HP
Turbine | 1HP 4LP | 1HP 4LP | 1HP 5LP | 1HP 4LP | 2HP 5LP | 2HP 5LP | 2HP 5LP | 2HP 5LP
Eng. cost ($M) | 3.2 | 3.5 | 4.55
AIRCRAFT | B737-400 | A320 | A340 | B737-600, | A320 | MD90-10/30 | A321-200 | MD-90-30
| B737-500 |  |  | 700 | A319 | A319 |  | MD-90-30ER
In service date | Dec 1986 | Aug 1987 | Oct 1994 | 1997 | May 1989 | Feb 1993 | Jan 1994 | Oct 1994