## Sheet1
COMPANY | GEN ELEC | GEN ELEC | GEN ELEC | GEN ELEC | GEN ELEC | GEN ELEC | GEN ELEC | GEN ELEC
Engine type | CF34 | CF6 | CF6 | CF6 | CF6 | CF6 | GE 90
Engine model | 3A,3B | 80A2 | 80C2-A5 | 80C2-B1F | 80C2-B2 | 80E1A2 | 85B
TO (ISA SLS)
Thrust (lb) | 9220 | 60000 | 61300 | 58000 | 52500 | 67500 | 90000
Flat rating (°C) |  | 33.3 | 30 | 32 | 32 | 30 | 30
Bypass ratio |  | 4.66 | 5.05 | 5.15 | 5.31 | 5.3 | 8.4
Pressure ratio | 21 | 27.3 | 31.5 | 29.9 | 27.1 | 32.4 | 39.3
Mass flow (lb/s) |  | 1435 | 1769 | 1764 | 1650 | 1926 | 3037
SFC (lb/hr/lb) | 0.35 | 0.35 | 0.34 | 0.32 | 0.32 | 0.33
CLIMB
Max thrust (lb) |  |  | 12860 | 13180 | 12650 |  | 18000
Flat rating (°C)
CRUISE
Altitude (ft) |  | 35000 | 35000 | 35000 | 35000 |  | 35000
Mach number |  | 0.8 | 0.8 | 0.8 | 0.8 |  | 0.83
Thrust (lb) |  | 11045 | 11340 | 12820 | 12000
Thrust lapse rate |  | 0.221 | 0.18499 | 0.22103 | 0.22857
Flat rating (°C)
Sfc lb/hr/lb |  | 0.623 | 0.578 | 0.564 | 0.576 | 0.562 | 0.545
DIMENSIONS
Length (m) | 2.616 | 3.98 | 4.267 | 4.267 | 4.267 | 4.343 | 5.181
Fan diameter (m) | 1.245 | 2.49 | 2.694 | 2.694 | 2.694 | 2.794 | 3.404
Basic eng. wt. (lb) | 1670 | 8496 | 9135 | 9499 | 9399 | 10726 | 16644
LAYOUT
Number of shafts | 2 | 2 | 2 | 2 | 2 | 2 | 2
Compressor | 1F+14cHP | 1+3LP 14HP | 1+4LP 14HP | 1+4LP 14HP | 1+4LP 14HP | 1+4LP 14HP | 1+3LP 10HP
Turbine | 2HP 4LP | 2HP 4LP | 2HP 5LP | 2HP 5LP | 2HP 5LP | 2HP 5LP | 2HP 6LP
Eng. cost ($M) |  |  | 6.2 | 6.1 | 5.9 | 7 | 11
AIRCRAFT | Canadair RJ | A310-200 | A300-600R | B 747-400 | B767-200ER | A330 | B777-200/300
B767-200
In service date | Feb 1996 | Oct 1981 | Sept 1987 |  | Sept 1986 |  | 1995