## Sheet1
COMPANY | RR | RR | RR | RR | RR | RR | RR | RR
Engine type | RB 183 | RB-211- | RB-211- | SPEY | TRENT | TRENT | TAY | TAY
Engine model | 555-15P | 524H | 535E4/E4-B | 511-8 | 772 | 892 | 611 | 651
TO (ISA SLS)
Thrust (lb) | 9900 | 60600 | 43100 | 11400 | 71100 | 91300 | 13850 | 15400
Flat rating (°C) | 25 | 30 | 29 | 23.5 | 30 | 30 | 30 | 28
Bypass ratio | 0.71 | 4.3 | 4.3 | 0.64 | 4.89 | 5.74 | 3.04 | 3.07
Pressure ratio | 15.5 | 33 | 25.8 | 18.4 | 36.84 | 42.7 | 15.8 | 16.6
Mass flow (lb/s) | 208 | 1605 | 1151 | 197 | 1978 | 2720 | 410 | 426
SFC (lb/hr/lb) | 0.56 | 0.563 | 0.607 |  |  |  | 0.43 | 0.45
CLIMB
Max. thrust (lb) |  | 12726 | 9110 |  | 15386 | 18020 | 3400 | 3895
Flat rating (°C) |  | ISA+10 | ISA+10 |  | ISA+10 | ISA+10 | ISA+5 | ISA+10
CRUISE
Altitude (ft) | 25000 | 35000 | 35000 | 43000 | 35000 | 3500 | 35000 | 35000
Mach number | 0.74 | 0.85 | 0.8 | 0.75 | 0.82 | 0.83 | 0.8 | 0.8
Thrust (lb) | 3730 | 11813 | 8495 | 2100 | 11500 | 13000 | 2550 | 2950
Thrust lapse rate | 0.37677 | 0.19493 | 0.1971 | 0.18421 | 0.16174 | 0.14239 | 0.18412 | 0.19156
Flat rating (°C) |  | ISA+10 | ISA+10 |  | ISA+10 | ISA+10
Sfc lb/hr/lb | 0.8 | 0.57 | 0.598 | 0.8 | 0.565 | 0.557 | 0.69 | 0.69
DIMENSIONS
Length (m) | 52.456 | 3.175 | 2.995 | 2.784 | 3.912 | 4.369 | 2.59 | 2.59
Fan diameter (m) | 0.94 | 2.192 | 1.882 | 0.826 | 2.474 | 2.794 | 1.52 | 1.52
Basic eng. wt. (lb) | 2287 | 9670 | 7264 | 2483 | 10550 | 13133 | 2951 | 3380
LAYOUT
Number of shafts | 2 | 3 | 3 | 2 | 3 | 3 | 2 | 2
Compressor | 4LP 12HP | 1LP 7IP 6HP | 1LP 6IP 6HP | 5LP 12HP | 1LP 8IP 6HP | 1LP 8IP 6HP | 1+3LP 12HP | 1+3LP 12HP
Turbine | 2HP 2LP | 1HP 1IP 3LP | 1HP 1IP 3LP | 2HP 2LP | 1HP 1IP 4LP | 1HP 1IP 5LP | 2HP 3LP | 2HP 3LP
Eng. cost ($M) |  | 6.8 | 5.3 |  | 11 | 11.7 | 2.6
AIRCRAFT | F28 Mk4000 | B747-400 | B757-200 | Gulfst. II | A330 | B777 | F100.70 | F100
|  | B767-300 | Tu-204 | Gulfst. III |  |  | Gulfst V | B727-100
In service date | 1969 | Jun 1989 | Oct 1984 | 1968 | Jan 1995 |  | Apr 1988 | Dec 1992