## Sheet1
COMPANY | ALLIEDSIG | ALLIEDSIG | ALLISON | CFE | P&W Canada | P&W Canada | P&W Canada | P&W Canada
Engine type
Engine model | LF507 | ALF502R-5 | AE3007 | CFE738 | JT15D | PW305B
TO (ISA SLS)
Thrust (lb) | 7000 | 6970 | 7150 | 5918 | 3045 | 5266
Flat rating (°C) | 23 | 15 |  | 30 | 21 | 25
Bypass ratio | 5.6 | 5.7 |  | 5.3 | 3.3 | 4.5
Pressure ratio | 13.8 | 12.2 | 24 | 23 | 13.1 | 23
Mass flow (lb/s) | 256 |  |  | 240 | 75 | 180
SFC (lb/hr/lb) | 0.406 | 0.408 | 0.39 | 0.369 | 0.56 | 0.391
CLIMB
Max. thrust (lb)
Flat rating (°C)
CRUISE
Altitude (ft) |  | 25000 |  | 40000 | 40000 | 40000
Mach number |  | 0.7 |  | 0.8 | 0.8 | 0.8
Thrust (lb) |  | 2250 |  | 1310 | 2414 | 1113
Thrust lapse rate |  | 0.32281
Flat rating (°C)
Sfc lb/hr/lb | 0.414 | 0.72 |  | 0.645 | 0.541 | 0.675
DIMENSIONS
Length (m) | 1.62 | 1.62 | 2.705 | 2.514 | 1.55 | 2.083
Fan diameter (m) | 1.272 | 1.272 | 1.105 | 1.219 | 0.69 | 1.11
Basic eng. wt. (lb) | 1385 | 1336 | 1581 | 1325 | 632 | 993
LAYOUT
Number of shafts | 2 | 2 |  | 2 | 2 | 2
Compressor | various | 1+2L 7+1HP |  | 1+5LP+1CF | 1+1LP+1CF | 1+4LP+1HP
Turbine | 2HP 2LP | 2HP 2LP |  | 2HP 3LP | 1HP 2LP | 2HP 3LP
Eng. cost ($M) |  | 1.66
AIRCRAFT | BA146-300 | BA146-100 | EMB 145 | Falcon 2000 | Citation | BAe 1000
| Avro RJ | BA146-200 | Citation 10 |  | Beech
In service date | 1991 | July 1982 |  | 1992 | 1983 | 1990