## Sheet1
COMPANY | BMW:RR | BMW:RR | WILL: RR | JASC AVIA | JASC AVIA | ZMKB | ZMKB
Engine type
Engine model | BR710 | BB715-55 | FJ44 | D-30KU II | PS-90A | D-18T | D-436T1
TO (ISA SLS)
Thrust (lb) | 14845+ | 19883 | 1900 | 23850 | 35275 | 51660 | 16865
Flat rating (°C) | 35 | 30 | 22.2 | 15 | 30 | 13 | 30
Bypass ratio | 4 | 4.7 | 3.28 | 2.42 | 4.6 | 5.6 | 4.95
Pressure ratio | 25.7 | 32.1 | 12.8 |  | 35.5 | 25 | 25.2
Mass flow (lb/s) | 445 | 614 | 63.3 | 593 |  | 1687
SFC (lb/hr/lb) | 0.39 | 0.37 | 0.456
CLIMB
Max. thrust (lb) | 3564 | 4716
Flat rating (°C) | ISA+10 | ISA+10
CRUISE
Altitude (ft) | 35000 | 35000 | 30000 | 36089 | 36089 | 36089 | 36089
Mach number | 0.8 | 0.8 | 0.7 | 0.8 | 0.8 | 0.75 | 0.75
Thrust (lb) | 3480 | 4380 | 600 | 6063 | 7716 | 10716 | 3307
Thrust lapse rate | #VALUE! | 0.22029 | 0.31579 | 0.25421 | 0.21874 | 0.20743 | 0.19609
Flat rating (°C) | ISA+10 | ISA+10
Sfc lb/hr/lb | 0.64 | 0.62 | 0.75 | 0.7 | 0.595 | 0.57 | 0.61
DIMENSIONS
Length (m) | 2.21 | 2.588 | 1.064 | 5.2 | 4.964 | 5.4
Fan diameter (m) | 1344 | 1.53 | 0.531 | 1.455 | 1.9 | 2.33 | 1.373
Basic eng. wt. (lb) | 3520 | 4545 | 445 | 5110 | 6503 | 9039 | 3197
LAYOUT
Number of shafts | 2 | 2 | 2 | 2 | 2 | 3 | 3
Compressor | 1+1LP 10HP | 1+2LP 10HP | 1+1L 1C 1H | 1+3LP 11HP | 1+2LP 13HP | 1LP 7IP 7HP | 1+1L 6I 7HP
Turbine | 2HP 2LP | 2HP 3LP | 1HP 2LP | 2HP 4LP | 2 HP 4LP | 1HP 1IP 4LP | 1HP 1IP 3LP
Eng.Cost ($M)
AIRCRAFT | Gulfst V | MD 95 | CitationJet | Tu-154M | IL-96,76 | AN-124 | Tu-334-1
| Global Exp. |  | SJ30 | Il-62,96 | Tu-204 | AN-225 | An 72,74
In service date | 1996 |  | 1992 | 1982 | 1992 | 1982 | 1996